## ConsoleMazeWalls
Cell definitions for Maze Console, tried 2x2 cell first but 4x4 looked better. The directions W, N, E, S use binary bit values and combinations of these values determine which cell to draw in the maze.
|  | 0 | 1 | 2 | 3 | 4 | 5 | 6 | 7 | 8 | 9 | 10 | 11 | 12 | 13 | 14 | 15
w | 1 | bar: 1; 3; 5; 7; 9; 11; 13; 15
n | 2 | 2: 2; 3: 2; 6: 2; 7: 2; 10: 2; 11: 2; 14: 2; 15: 2
e | 4 | 4: 4; 5: 4; 6: 4; 7: 4; 12: 4; 13: 4; 14: 4; 15: 4
s | 8 | 8: 8; 9: 8; 10: 8; 11: 8; 12: 8; 13: 8; 14: 8; 15: 8
2 |  |  | ▌ | ▐ | ▌▐ | ▀▀ | ▄▄ | ▀▀ | ▄▄ | ▄▄ | ▌ | ▐ | ▌▐ | ▀▀ | ██ | ██ | ██
|  |  | ▌ | ▐ | ▌▐ |  | ▌ |  | ▌▐ |  | ▄▄ | ▄▄ | ▀▀ | ▄▄ | ██ | ██ | ██
4 |  |  | ▌ | ▄▄▄▄ | ▄▄▄▄ | ▐ | ▌ ▐ | ▄▄▄▄ | ▄▄▄▄ |  | ▌ | ▄▄▄▄ | ▄▄▄▄ | ▐ | ▌ ▐ | ▄▄▄▄ | ▄▄▄▄
|  |  | ▌ |  | ▌ | ▐ | ▌ ▐ | ▐ | ▌ ▐ |  | ▌ |  | ▌ | ▐ | ▌ ▐ | ▐ | ▌ ▐
|  |  | ▌ |  | ▌ | ▐ | ▌ ▐ | ▐ | ▌ ▐ |  | ▌ |  | ▌ | ▐ | ▌ ▐ | ▐ | ▌ ▐
|  |  | ▌ |  | ▌ | ▐ | ▌ ▐ | ▐ | ▌ ▐ | ▀▀▀▀ | ▀▀▀▀ | ▀▀▀▀ | ▀▀▀▀ | ▀▀▀▀ | ▀▀▀▀ | ▀▀▀▀ | ▀▀▀▀